## 做法清单
序号 | 建筑类型 | 做法类型 | 编号 | 做法名称 | 构造层次（从上到下） | 使用范围 | 备注 | 参考图集
1 | 地下室 | 一 屋面做法(R) | WM-B1-001 | 地下室顶板屋面（非上人） | 1. C20细石混凝土保护层（40） [配筋φ6@200双向，随捣随抹平] 2. 隔离层（无纺布或塑料膜） 3. SBS改性沥青防水卷材（4+3） [Ⅱ型，双层做法] 4. 水泥砂浆找平层（20） [1:3水泥砂浆] 5. 轻集料混凝土找坡层（最薄30） [LC5.0轻集料混凝土，坡度2%] 6. 钢筋混凝土顶板（结构定） [结构专业确定] |  | 参考15ZJ001-屋-1 | 参考15ZJ001-屋-1
2 | 地下室 | 一 屋面做法(R) | WM-B1-002 | 地下室顶板屋面（上人） | 1. 防滑地砖铺面（8~10） [专用粘结剂粘贴，填缝剂填缝] 2. C20细石混凝土保护层（40） [配筋φ6@200双向] 3. 隔离层（无纺布） 4. SBS改性沥青防水卷材（3+3） [Ⅱ型，双层做法] 5. 水泥砂浆找平层（20） [1:3水泥砂浆] 6. 轻集料混凝土找坡层（最薄30） [LC5.0，坡度2%] 7. 钢筋混凝土顶板（结构定） [结构专业确定] |  | 参考15ZJ001-屋-5 | 参考15ZJ001-屋-5
3 | 住宅 | 一 屋面做法(R) | WM-ZZ-001 | 上人平屋面（有保温） | 1. 防滑地砖铺面（8~10） [专用粘结剂粘贴] 2. C20细石混凝土保护层（40） [配筋φ6@200双向] 3. 隔离层（无纺布） 4. SBS改性沥青防水卷材（3+3） [Ⅱ型] 5. 水泥砂浆找平层（20） [1:3水泥砂浆] 6. 挤塑聚苯板保温层（按设计） [XPS板，密度≥35kg/m³] 7. 轻集料混凝土找坡层（最薄30） [LC5.0，坡度2%] 8. 钢筋混凝土屋面板（结构定） |  | 参考15ZJ001-屋-10 | 参考15ZJ001-屋-10
4 | 住宅 | 一 屋面做法(R) | WM-ZZ-002 | 非上人平屋面（有保温） | 1. 浅色涂料保护层 [或撒绿豆砂保护] 2. SBS改性沥青防水卷材（3+3） [Ⅱ型，带页岩片保护] 3. 水泥砂浆找平层（20） [1:3水泥砂浆] 4. 挤塑聚苯板保温层（按设计） [XPS板] 5. 轻集料混凝土找坡层（最薄30） [LC5.0，坡度2%] 6. 钢筋混凝土屋面板（结构定） |  | 参考15ZJ001-屋-8 | 参考15ZJ001-屋-8
5 | 公建 | 一 屋面做法(R) | WM-GJ-001 | 上人平屋面（有保温） | 1. 防滑地砖铺面（8~10） [专用粘结剂粘贴] 2. C20细石混凝土保护层（40） [配筋φ6@200双向] 3. 隔离层（无纺布） 4. SBS改性沥青防水卷材（3+3） [Ⅱ型] 5. 水泥砂浆找平层（20） [1:3水泥砂浆] 6. 挤塑聚苯板保温层（按设计） [XPS板] 7. 轻集料混凝土找坡层（最薄30） [LC5.0，坡度2%] 8. 钢筋混凝土屋面板（结构定） |  | 参考15ZJ001-屋-10 | 参考15ZJ001-屋-10
6 | 公建 | 一 屋面做法(R) | WM-GJ-002 | 种植屋面 | 1. 种植土（按设计） [根据植物种类确定] 2. 过滤层（无纺布） [≥200g/m²] 3. 排水板（20~30） [HDPE排水板] 4. C20细石混凝土保护层（40） [配筋] 5. 耐根穿刺防水卷材（4） [铜离子或化学阻根型] 6. 普通SBS防水卷材（3） [Ⅱ型] 7. 水泥砂浆找平层（20） [1:3水泥砂浆] 8. 挤塑聚苯板保温层（按设计） [XPS板，抗压≥250kPa] 9. 轻集料混凝土找坡层（最薄30） [坡度2~5%] 10. 钢筋混凝土屋面板（结构定） [抗渗等级≥P6] |  | 参考15ZJ001-屋-18 | 参考15ZJ001-屋-18
7 | 地下室 | 二 外墙做法(W) | WQ-B1-001 | 地下室侧墙防水（外防外贴） | 1. 回填土 [分层夯实] 2. 保护砖墙（120） [MU10砖，M5水泥砂浆] 3. SBS改性沥青防水卷材（4+3） [Ⅱ型] 4. 水泥砂浆找平层（20） [1:3水泥砂浆] 5. 钢筋混凝土侧墙（结构定） [抗渗等级≥P6] |  | 参考15ZJ001-墙-1 | 参考15ZJ001-墙-1
8 | 地下室 | 二 外墙做法(W) | WQ-B1-002 | 地下室侧墙防水（外防内贴） | 1. 围护结构 [如地下连续墙等] 2. SBS改性沥青防水卷材（4+3） [Ⅱ型] 3. 保护层 4. 钢筋混凝土内衬墙（结构定） [抗渗等级≥P6] |  | 参考15ZJ001-墙-2 | 参考15ZJ001-墙-2
9 | 住宅 | 二 外墙做法(W) | WQ-ZZ-001 | 外墙外保温（涂料饰面） | 1. 外墙涂料 [一底两面] 2. 抗裂砂浆复合耐碱网格布（5） [压入网格布] 3. 膨胀聚苯板保温层（按设计） [EPS板，粘结+锚固] 4. 水泥砂浆找平层（20） [1:3水泥砂浆] 5. 基层墙体（结构定） [砌体墙或混凝土墙] |  | 参考15ZJ001-外墙-1 | 参考15ZJ001-外墙-1
10 | 住宅 | 二 外墙做法(W) | WQ-ZZ-002 | 外墙外保温（面砖饰面） | 1. 外墙饰面砖（5~8） [专用粘结剂+勾缝剂] 2. 抗裂砂浆复合热镀锌钢丝网（8） [锚栓固定] 3. 膨胀聚苯板保温层（按设计） [EPS板，粘结+锚固] 4. 水泥砂浆找平层（20） [1:3水泥砂浆] 5. 基层墙体（结构定） [砌体墙或混凝土墙] |  | 参考15ZJ001-外墙-3 | 参考15ZJ001-外墙-3
11 | 公建 | 二 外墙做法(W) | WQ-GJ-001 | 幕墙（玻璃幕墙） | 1. 中空Low-E玻璃（6+12A+6） [钢化，夹胶可选] 2. 铝合金立柱/横梁 [断热型材] 3. 岩棉保温层（按设计） [容重≥100kg/m³，填于龙骨间] 4. 防火封堵 [层间防火封堵] |  | 参考15ZJ001-外墙-20 | 参考15ZJ001-外墙-20
12 | 公建 | 二 外墙做法(W) | WQ-GJ-002 | 外墙外保温（涂料饰面-公建） | 1. 弹性外墙涂料 [一底两面] 2. 抗裂砂浆复合耐碱网格布（5） [压入网格布] 3. 岩棉板保温层（按设计） [容重≥140kg/m³，A级防火] 4. 水泥砂浆找平层（20） [1:3水泥砂浆] 5. 基层墙体（结构定） [砌体墙或混凝土墙] |  | 参考15ZJ001-外墙-1 | 参考15ZJ001-外墙-1
13 | 地下室 | 三 内墙做法(N) | QM-B1-001 | 地下室水泥砂浆墙面 | 1. 白色防霉涂料 [一遍底涂，两遍面涂] 2. 水泥砂浆抹面（15） [1:2.5水泥砂浆] 3. 混合砂浆打底（12） [1:1:6混合砂浆] 4. 混凝土墙面界面处理 [凿毛或界面剂处理] |  | 参考15ZJ001-内墙-1 | 参考15ZJ001-内墙-1
14 | 住宅 | 三 内墙做法(N) | QM-ZZ-001 | 客厅/卧室乳胶漆墙面 | 1. 乳胶漆 [一遍底涂，两遍面涂] 2. 满刮腻子（2~3） [两遍找平打磨] 3. 混合砂浆抹面（5） [1:0.3:2.5混合砂浆] 4. 混合砂浆打底（12） [1:1:6混合砂浆] 5. 基层墙体 [界面处理] |  | 参考15ZJ001-内墙-5 | 参考15ZJ001-内墙-5
15 | 住宅 | 三 内墙做法(N) | QM-ZZ-002 | 厨房/卫生间瓷砖墙面 | 1. 墙面瓷砖（5~8） [专用粘结剂，到顶] 2. 水泥砂浆找平层（12） [1:3水泥砂浆] 3. JS防水涂料（1.2） [墙面满涂] 4. 混合砂浆打底（10） [1:1:6混合砂浆] 5. 基层墙体 [界面处理] |  | 参考15ZJ001-内墙-8 | 参考15ZJ001-内墙-8
16 | 公建 | 三 内墙做法(N) | QM-GJ-001 | 公共区域乳胶漆墙面 | 1. 乳胶漆 [一底两面] 2. 满刮腻子（2~3） [两遍找平] 3. 混合砂浆抹面（5） [1:0.3:2.5混合砂浆] 4. 混合砂浆打底（12） [1:1:6混合砂浆] 5. 基层墙体 [界面处理] |  | 参考15ZJ001-内墙-5 | 参考15ZJ001-内墙-5
17 | 公建 | 三 内墙做法(N) | QM-GJ-002 | 公共卫生间瓷砖墙面 | 1. 墙面瓷砖（到顶）（5~8） [专用粘结剂] 2. 水泥砂浆找平层（12） [1:3水泥砂浆] 3. JS防水涂料（1.5） [墙面满涂，高度≥2.2m] 4. 混合砂浆打底（10） [1:1:6混合砂浆] 5. 基层墙体 |  | 参考15ZJ001-内墙-8 | 参考15ZJ001-内墙-8
18 | 地下室 | 四 地面做法(G) | DM-B1-001 | 地下室水泥砂浆地面 | 1. 水泥砂浆面层（20） [1:2水泥砂浆，铁抹压光] 2. 水泥砂浆找平层（20） [1:3水泥砂浆] 3. C15混凝土垫层（100） [随捣随抹平] 4. 碎石灌M2.5砂浆垫层（150） [夯实] 5. 素土夯实 [压实系数≥0.94] |  | 参考15ZJ001-地-1 | 参考15ZJ001-地-1
19 | 地下室 | 四 地面做法(G) | DM-B1-002 | 地下室细石混凝土地面 | 1. C20细石混凝土面层（40） [随捣随抹平，表面撒1:1水泥砂子压实] 2. C15混凝土垫层（100） 3. 碎石灌M2.5砂浆（150） [夯实] 4. 素土夯实 [压实系数≥0.94] |  | 参考15ZJ001-地-3 | 参考15ZJ001-地-3
20 | 住宅 | 四 地面做法(G) | DM-ZZ-001 | 客厅/卧室木地板地面 | 1. 强化复合木地板（8~12） [企口拼接，留伸缩缝] 2. 防潮垫（2） [PE发泡材料] 3. C20细石混凝土找平层（40） [随捣随抹平] 4. 挤塑聚苯板保温层（如需要）（20） [XPS板] 5. 钢筋混凝土楼板（结构定） |  | 参考15ZJ001-楼-12 | 参考15ZJ001-楼-12
21 | 住宅 | 四 地面做法(G) | DM-ZZ-002 | 厨房/卫生间防滑地砖地面 | 1. 防滑地砖（8~10） [专用粘结剂粘贴] 2. 水泥砂浆找平层（20） [1:3干硬性水泥砂浆] 3. JS防水涂料（1.5） [Ⅱ型，四周翻起300高] 4. C20细石混凝土找平层（40） [随捣随抹平] 5. 钢筋混凝土楼板（结构定） |  | 参考15ZJ001-楼-20 | 参考15ZJ001-楼-20
22 | 公建 | 四 地面做法(G) | DM-GJ-001 | 公共走道/大厅石材地面 | 1. 花岗岩/大理石（20） [专用粘结剂，填缝剂填缝] 2. 水泥砂浆找平层（30） [1:3干硬性水泥砂浆] 3. C20细石混凝土找平层（40） [随捣随抹平] 4. 钢筋混凝土楼板（结构定） |  | 参考15ZJ001-楼-25 | 参考15ZJ001-楼-25
23 | 公建 | 四 地面做法(G) | DM-GJ-002 | 办公区瓷砖地面 | 1. 玻化砖（8~10） [专用粘结剂粘贴] 2. 水泥砂浆找平层（20） [1:3干硬性水泥砂浆] 3. C20细石混凝土找平层（40） [随捣随抹平] 4. 钢筋混凝土楼板（结构定） |  | 参考15ZJ001-楼-22 | 参考15ZJ001-楼-22
24 | 地下室 | 五 顶棚做法(D) | TH-B1-001 | 地下室顶棚（板底抹灰） | 1. 白色防霉涂料 [一遍底涂，两遍面涂] 2. 混合砂浆抹面（5） [1:0.3:2.5混合砂浆] 3. 混合砂浆打底（7） [1:1:6混合砂浆] 4. 钢筋混凝土板底（结构定） [板底清理干净] |  | 参考15ZJ001-顶-1 | 参考15ZJ001-顶-1
25 | 住宅 | 五 顶棚做法(D) | TH-ZZ-001 | 板底乳胶漆天花 | 1. 乳胶漆 [一遍底涂，两遍面涂] 2. 满刮腻子（2~3） [两遍找平打磨] 3. 混合砂浆抹面（5） [1:0.3:2.5混合砂浆] 4. 混合砂浆打底（7） [1:1:6混合砂浆] 5. 钢筋混凝土板底（结构定） [板底清理干净] |  | 参考15ZJ001-顶-3 | 参考15ZJ001-顶-3
26 | 住宅 | 五 顶棚做法(D) | TH-ZZ-002 | 轻钢龙骨吊顶天花 | 1. 纸面石膏板（9.5） [双层9.5mm，错缝安装] 2. 轻钢龙骨 [U50系列，间距400mm] 3. 吊杆 [φ8钢筋吊杆，间距1200mm] 4. 钢筋混凝土板底（结构定） |  | 参考15ZJ001-顶-10 | 参考15ZJ001-顶-10
27 | 公建 | 五 顶棚做法(D) | TH-GJ-001 | 矿棉吸声板吊顶 | 1. 矿棉吸声板（15） [600×600mm，明暗龙骨可选] 2. 烤漆龙骨 [T型龙骨体系] 3. 吊杆 [φ8钢筋吊杆] 4. 钢筋混凝土板底（结构定） |  | 参考15ZJ001-顶-15 | 参考15ZJ001-顶-15
28 | 公建 | 五 顶棚做法(D) | TH-GJ-002 | 铝扣板吊顶 | 1. 铝合金扣板（0.6~0.8） [300×300或600×600] 2. 龙骨系统 [专用龙骨] 3. 吊杆 [φ8钢筋吊杆] 4. 钢筋混凝土板底（结构定） |  | 参考15ZJ001-顶-18 | 参考15ZJ001-顶-18

## 使用说明
修改说明
如何修改做法
1. 直接在「做法清单」工作表中修改对应单元格内容
2. 构造层次：每个层次一行，格式为 序号. 材料名称（厚度） [备注]
示例：1. C20细石混凝土保护层（40） [配筋φ6@200双向]
3. 使用范围：填写该做法适用于建筑的哪些部位/楼层
示例：适用于一般居室、起居室、书房等
4. 备注：填写补充说明、参考图集号等
如何新增做法
在对应建筑类型和做法类型下方新增一行，填入完整信息即可
编号规则：部位缩写-建筑类型-序号，如 WM-ZZ-003（屋面-住宅-003）
修改完成后，请将 Excel 文件发回以便更新做法库

## 构造层次参考
建筑类型 | 做法类型 | 编号 | 做法名称 | 层序 | 材料 | 厚度(mm) | 备注/说明
地下室 | 一 屋面做法(R) | WM-B1-001 | 地下室顶板屋面（非上人） | 1 | C20细石混凝土保护层 | 40 | 配筋φ6@200双向，随捣随抹平
地下室 | 一 屋面做法(R) | WM-B1-001 | 地下室顶板屋面（非上人） | 2 | 隔离层（无纺布或塑料膜） | -
地下室 | 一 屋面做法(R) | WM-B1-001 | 地下室顶板屋面（非上人） | 3 | SBS改性沥青防水卷材 | 4+3 | Ⅱ型，双层做法
地下室 | 一 屋面做法(R) | WM-B1-001 | 地下室顶板屋面（非上人） | 4 | 水泥砂浆找平层 | 20 | 1:3水泥砂浆
地下室 | 一 屋面做法(R) | WM-B1-001 | 地下室顶板屋面（非上人） | 5 | 轻集料混凝土找坡层 | 最薄30 | LC5.0轻集料混凝土，坡度2%
地下室 | 一 屋面做法(R) | WM-B1-001 | 地下室顶板屋面（非上人） | 6 | 钢筋混凝土顶板 | 结构定 | 结构专业确定
地下室 | 一 屋面做法(R) | WM-B1-002 | 地下室顶板屋面（上人） | 1 | 防滑地砖铺面 | 8~10 | 专用粘结剂粘贴，填缝剂填缝
地下室 | 一 屋面做法(R) | WM-B1-002 | 地下室顶板屋面（上人） | 2 | C20细石混凝土保护层 | 40 | 配筋φ6@200双向
地下室 | 一 屋面做法(R) | WM-B1-002 | 地下室顶板屋面（上人） | 3 | 隔离层（无纺布） | -
地下室 | 一 屋面做法(R) | WM-B1-002 | 地下室顶板屋面（上人） | 4 | SBS改性沥青防水卷材 | 3+3 | Ⅱ型，双层做法
地下室 | 一 屋面做法(R) | WM-B1-002 | 地下室顶板屋面（上人） | 5 | 水泥砂浆找平层 | 20 | 1:3水泥砂浆
地下室 | 一 屋面做法(R) | WM-B1-002 | 地下室顶板屋面（上人） | 6 | 轻集料混凝土找坡层 | 最薄30 | LC5.0，坡度2%
地下室 | 一 屋面做法(R) | WM-B1-002 | 地下室顶板屋面（上人） | 7 | 钢筋混凝土顶板 | 结构定 | 结构专业确定
住宅 | 一 屋面做法(R) | WM-ZZ-001 | 上人平屋面（有保温） | 1 | 防滑地砖铺面 | 8~10 | 专用粘结剂粘贴
住宅 | 一 屋面做法(R) | WM-ZZ-001 | 上人平屋面（有保温） | 2 | C20细石混凝土保护层 | 40 | 配筋φ6@200双向
住宅 | 一 屋面做法(R) | WM-ZZ-001 | 上人平屋面（有保温） | 3 | 隔离层（无纺布） | -
住宅 | 一 屋面做法(R) | WM-ZZ-001 | 上人平屋面（有保温） | 4 | SBS改性沥青防水卷材 | 3+3 | Ⅱ型
住宅 | 一 屋面做法(R) | WM-ZZ-001 | 上人平屋面（有保温） | 5 | 水泥砂浆找平层 | 20 | 1:3水泥砂浆
住宅 | 一 屋面做法(R) | WM-ZZ-001 | 上人平屋面（有保温） | 6 | 挤塑聚苯板保温层 | 按设计 | XPS板，密度≥35kg/m³
住宅 | 一 屋面做法(R) | WM-ZZ-001 | 上人平屋面（有保温） | 7 | 轻集料混凝土找坡层 | 最薄30 | LC5.0，坡度2%
住宅 | 一 屋面做法(R) | WM-ZZ-001 | 上人平屋面（有保温） | 8 | 钢筋混凝土屋面板 | 结构定
住宅 | 一 屋面做法(R) | WM-ZZ-002 | 非上人平屋面（有保温） | 1 | 浅色涂料保护层 | - | 或撒绿豆砂保护
住宅 | 一 屋面做法(R) | WM-ZZ-002 | 非上人平屋面（有保温） | 2 | SBS改性沥青防水卷材 | 3+3 | Ⅱ型，带页岩片保护
住宅 | 一 屋面做法(R) | WM-ZZ-002 | 非上人平屋面（有保温） | 3 | 水泥砂浆找平层 | 20 | 1:3水泥砂浆
住宅 | 一 屋面做法(R) | WM-ZZ-002 | 非上人平屋面（有保温） | 4 | 挤塑聚苯板保温层 | 按设计 | XPS板
住宅 | 一 屋面做法(R) | WM-ZZ-002 | 非上人平屋面（有保温） | 5 | 轻集料混凝土找坡层 | 最薄30 | LC5.0，坡度2%
住宅 | 一 屋面做法(R) | WM-ZZ-002 | 非上人平屋面（有保温） | 6 | 钢筋混凝土屋面板 | 结构定
公建 | 一 屋面做法(R) | WM-GJ-001 | 上人平屋面（有保温） | 1 | 防滑地砖铺面 | 8~10 | 专用粘结剂粘贴
公建 | 一 屋面做法(R) | WM-GJ-001 | 上人平屋面（有保温） | 2 | C20细石混凝土保护层 | 40 | 配筋φ6@200双向
公建 | 一 屋面做法(R) | WM-GJ-001 | 上人平屋面（有保温） | 3 | 隔离层（无纺布） | -
公建 | 一 屋面做法(R) | WM-GJ-001 | 上人平屋面（有保温） | 4 | SBS改性沥青防水卷材 | 3+3 | Ⅱ型
公建 | 一 屋面做法(R) | WM-GJ-001 | 上人平屋面（有保温） | 5 | 水泥砂浆找平层 | 20 | 1:3水泥砂浆
公建 | 一 屋面做法(R) | WM-GJ-001 | 上人平屋面（有保温） | 6 | 挤塑聚苯板保温层 | 按设计 | XPS板
公建 | 一 屋面做法(R) | WM-GJ-001 | 上人平屋面（有保温） | 7 | 轻集料混凝土找坡层 | 最薄30 | LC5.0，坡度2%
公建 | 一 屋面做法(R) | WM-GJ-001 | 上人平屋面（有保温） | 8 | 钢筋混凝土屋面板 | 结构定
公建 | 一 屋面做法(R) | WM-GJ-002 | 种植屋面 | 1 | 种植土 | 按设计 | 根据植物种类确定
公建 | 一 屋面做法(R) | WM-GJ-002 | 种植屋面 | 2 | 过滤层（无纺布） | - | ≥200g/m²
公建 | 一 屋面做法(R) | WM-GJ-002 | 种植屋面 | 3 | 排水板 | 20~30 | HDPE排水板
公建 | 一 屋面做法(R) | WM-GJ-002 | 种植屋面 | 4 | C20细石混凝土保护层 | 40 | 配筋
公建 | 一 屋面做法(R) | WM-GJ-002 | 种植屋面 | 5 | 耐根穿刺防水卷材 | 4 | 铜离子或化学阻根型
公建 | 一 屋面做法(R) | WM-GJ-002 | 种植屋面 | 6 | 普通SBS防水卷材 | 3 | Ⅱ型
公建 | 一 屋面做法(R) | WM-GJ-002 | 种植屋面 | 7 | 水泥砂浆找平层 | 20 | 1:3水泥砂浆
公建 | 一 屋面做法(R) | WM-GJ-002 | 种植屋面 | 8 | 挤塑聚苯板保温层 | 按设计 | XPS板，抗压≥250kPa
公建 | 一 屋面做法(R) | WM-GJ-002 | 种植屋面 | 9 | 轻集料混凝土找坡层 | 最薄30 | 坡度2~5%
公建 | 一 屋面做法(R) | WM-GJ-002 | 种植屋面 | 10 | 钢筋混凝土屋面板 | 结构定 | 抗渗等级≥P6
地下室 | 二 外墙做法(W) | WQ-B1-001 | 地下室侧墙防水（外防外贴） | 1 | 回填土 | - | 分层夯实
地下室 | 二 外墙做法(W) | WQ-B1-001 | 地下室侧墙防水（外防外贴） | 2 | 保护砖墙 | 120 | MU10砖，M5水泥砂浆
地下室 | 二 外墙做法(W) | WQ-B1-001 | 地下室侧墙防水（外防外贴） | 3 | SBS改性沥青防水卷材 | 4+3 | Ⅱ型
地下室 | 二 外墙做法(W) | WQ-B1-001 | 地下室侧墙防水（外防外贴） | 4 | 水泥砂浆找平层 | 20 | 1:3水泥砂浆
地下室 | 二 外墙做法(W) | WQ-B1-001 | 地下室侧墙防水（外防外贴） | 5 | 钢筋混凝土侧墙 | 结构定 | 抗渗等级≥P6
地下室 | 二 外墙做法(W) | WQ-B1-002 | 地下室侧墙防水（外防内贴） | 1 | 围护结构 | - | 如地下连续墙等
地下室 | 二 外墙做法(W) | WQ-B1-002 | 地下室侧墙防水（外防内贴） | 2 | SBS改性沥青防水卷材 | 4+3 | Ⅱ型
地下室 | 二 外墙做法(W) | WQ-B1-002 | 地下室侧墙防水（外防内贴） | 3 | 保护层 | -
地下室 | 二 外墙做法(W) | WQ-B1-002 | 地下室侧墙防水（外防内贴） | 4 | 钢筋混凝土内衬墙 | 结构定 | 抗渗等级≥P6
住宅 | 二 外墙做法(W) | WQ-ZZ-001 | 外墙外保温（涂料饰面） | 1 | 外墙涂料 | - | 一底两面
住宅 | 二 外墙做法(W) | WQ-ZZ-001 | 外墙外保温（涂料饰面） | 2 | 抗裂砂浆复合耐碱网格布 | 5 | 压入网格布
住宅 | 二 外墙做法(W) | WQ-ZZ-001 | 外墙外保温（涂料饰面） | 3 | 膨胀聚苯板保温层 | 按设计 | EPS板，粘结+锚固
住宅 | 二 外墙做法(W) | WQ-ZZ-001 | 外墙外保温（涂料饰面） | 4 | 水泥砂浆找平层 | 20 | 1:3水泥砂浆
住宅 | 二 外墙做法(W) | WQ-ZZ-001 | 外墙外保温（涂料饰面） | 5 | 基层墙体 | 结构定 | 砌体墙或混凝土墙
住宅 | 二 外墙做法(W) | WQ-ZZ-002 | 外墙外保温（面砖饰面） | 1 | 外墙饰面砖 | 5~8 | 专用粘结剂+勾缝剂
住宅 | 二 外墙做法(W) | WQ-ZZ-002 | 外墙外保温（面砖饰面） | 2 | 抗裂砂浆复合热镀锌钢丝网 | 8 | 锚栓固定
住宅 | 二 外墙做法(W) | WQ-ZZ-002 | 外墙外保温（面砖饰面） | 3 | 膨胀聚苯板保温层 | 按设计 | EPS板，粘结+锚固
住宅 | 二 外墙做法(W) | WQ-ZZ-002 | 外墙外保温（面砖饰面） | 4 | 水泥砂浆找平层 | 20 | 1:3水泥砂浆
住宅 | 二 外墙做法(W) | WQ-ZZ-002 | 外墙外保温（面砖饰面） | 5 | 基层墙体 | 结构定 | 砌体墙或混凝土墙
公建 | 二 外墙做法(W) | WQ-GJ-001 | 幕墙（玻璃幕墙） | 1 | 中空Low-E玻璃 | 6+12A+6 | 钢化，夹胶可选
公建 | 二 外墙做法(W) | WQ-GJ-001 | 幕墙（玻璃幕墙） | 2 | 铝合金立柱/横梁 | - | 断热型材
公建 | 二 外墙做法(W) | WQ-GJ-001 | 幕墙（玻璃幕墙） | 3 | 岩棉保温层 | 按设计 | 容重≥100kg/m³，填于龙骨间
公建 | 二 外墙做法(W) | WQ-GJ-001 | 幕墙（玻璃幕墙） | 4 | 防火封堵 | - | 层间防火封堵
公建 | 二 外墙做法(W) | WQ-GJ-002 | 外墙外保温（涂料饰面-公建） | 1 | 弹性外墙涂料 | - | 一底两面
公建 | 二 外墙做法(W) | WQ-GJ-002 | 外墙外保温（涂料饰面-公建） | 2 | 抗裂砂浆复合耐碱网格布 | 5 | 压入网格布
公建 | 二 外墙做法(W) | WQ-GJ-002 | 外墙外保温（涂料饰面-公建） | 3 | 岩棉板保温层 | 按设计 | 容重≥140kg/m³，A级防火
公建 | 二 外墙做法(W) | WQ-GJ-002 | 外墙外保温（涂料饰面-公建） | 4 | 水泥砂浆找平层 | 20 | 1:3水泥砂浆
公建 | 二 外墙做法(W) | WQ-GJ-002 | 外墙外保温（涂料饰面-公建） | 5 | 基层墙体 | 结构定 | 砌体墙或混凝土墙
地下室 | 三 内墙做法(N) | QM-B1-001 | 地下室水泥砂浆墙面 | 1 | 白色防霉涂料 | - | 一遍底涂，两遍面涂
地下室 | 三 内墙做法(N) | QM-B1-001 | 地下室水泥砂浆墙面 | 2 | 水泥砂浆抹面 | 15 | 1:2.5水泥砂浆
地下室 | 三 内墙做法(N) | QM-B1-001 | 地下室水泥砂浆墙面 | 3 | 混合砂浆打底 | 12 | 1:1:6混合砂浆
地下室 | 三 内墙做法(N) | QM-B1-001 | 地下室水泥砂浆墙面 | 4 | 混凝土墙面界面处理 | - | 凿毛或界面剂处理
住宅 | 三 内墙做法(N) | QM-ZZ-001 | 客厅/卧室乳胶漆墙面 | 1 | 乳胶漆 | - | 一遍底涂，两遍面涂
住宅 | 三 内墙做法(N) | QM-ZZ-001 | 客厅/卧室乳胶漆墙面 | 2 | 满刮腻子 | 2~3 | 两遍找平打磨
住宅 | 三 内墙做法(N) | QM-ZZ-001 | 客厅/卧室乳胶漆墙面 | 3 | 混合砂浆抹面 | 5 | 1:0.3:2.5混合砂浆
住宅 | 三 内墙做法(N) | QM-ZZ-001 | 客厅/卧室乳胶漆墙面 | 4 | 混合砂浆打底 | 12 | 1:1:6混合砂浆
住宅 | 三 内墙做法(N) | QM-ZZ-001 | 客厅/卧室乳胶漆墙面 | 5 | 基层墙体 | - | 界面处理
住宅 | 三 内墙做法(N) | QM-ZZ-002 | 厨房/卫生间瓷砖墙面 | 1 | 墙面瓷砖 | 5~8 | 专用粘结剂，到顶
住宅 | 三 内墙做法(N) | QM-ZZ-002 | 厨房/卫生间瓷砖墙面 | 2 | 水泥砂浆找平层 | 12 | 1:3水泥砂浆
住宅 | 三 内墙做法(N) | QM-ZZ-002 | 厨房/卫生间瓷砖墙面 | 3 | JS防水涂料 | 1.2 | 墙面满涂
住宅 | 三 内墙做法(N) | QM-ZZ-002 | 厨房/卫生间瓷砖墙面 | 4 | 混合砂浆打底 | 10 | 1:1:6混合砂浆
住宅 | 三 内墙做法(N) | QM-ZZ-002 | 厨房/卫生间瓷砖墙面 | 5 | 基层墙体 | - | 界面处理
公建 | 三 内墙做法(N) | QM-GJ-001 | 公共区域乳胶漆墙面 | 1 | 乳胶漆 | - | 一底两面
公建 | 三 内墙做法(N) | QM-GJ-001 | 公共区域乳胶漆墙面 | 2 | 满刮腻子 | 2~3 | 两遍找平
公建 | 三 内墙做法(N) | QM-GJ-001 | 公共区域乳胶漆墙面 | 3 | 混合砂浆抹面 | 5 | 1:0.3:2.5混合砂浆
公建 | 三 内墙做法(N) | QM-GJ-001 | 公共区域乳胶漆墙面 | 4 | 混合砂浆打底 | 12 | 1:1:6混合砂浆
公建 | 三 内墙做法(N) | QM-GJ-001 | 公共区域乳胶漆墙面 | 5 | 基层墙体 | - | 界面处理
公建 | 三 内墙做法(N) | QM-GJ-002 | 公共卫生间瓷砖墙面 | 1 | 墙面瓷砖（到顶） | 5~8 | 专用粘结剂
公建 | 三 内墙做法(N) | QM-GJ-002 | 公共卫生间瓷砖墙面 | 2 | 水泥砂浆找平层 | 12 | 1:3水泥砂浆
公建 | 三 内墙做法(N) | QM-GJ-002 | 公共卫生间瓷砖墙面 | 3 | JS防水涂料 | 1.5 | 墙面满涂，高度≥2.2m
公建 | 三 内墙做法(N) | QM-GJ-002 | 公共卫生间瓷砖墙面 | 4 | 混合砂浆打底 | 10 | 1:1:6混合砂浆
公建 | 三 内墙做法(N) | QM-GJ-002 | 公共卫生间瓷砖墙面 | 5 | 基层墙体 | -
地下室 | 四 地面做法(G) | DM-B1-001 | 地下室水泥砂浆地面 | 1 | 水泥砂浆面层 | 20 | 1:2水泥砂浆，铁抹压光
地下室 | 四 地面做法(G) | DM-B1-001 | 地下室水泥砂浆地面 | 2 | 水泥砂浆找平层 | 20 | 1:3水泥砂浆
地下室 | 四 地面做法(G) | DM-B1-001 | 地下室水泥砂浆地面 | 3 | C15混凝土垫层 | 100 | 随捣随抹平
地下室 | 四 地面做法(G) | DM-B1-001 | 地下室水泥砂浆地面 | 4 | 碎石灌M2.5砂浆垫层 | 150 | 夯实
地下室 | 四 地面做法(G) | DM-B1-001 | 地下室水泥砂浆地面 | 5 | 素土夯实 | - | 压实系数≥0.94
地下室 | 四 地面做法(G) | DM-B1-002 | 地下室细石混凝土地面 | 1 | C20细石混凝土面层 | 40 | 随捣随抹平，表面撒1:1水泥砂子压实
地下室 | 四 地面做法(G) | DM-B1-002 | 地下室细石混凝土地面 | 2 | C15混凝土垫层 | 100
地下室 | 四 地面做法(G) | DM-B1-002 | 地下室细石混凝土地面 | 3 | 碎石灌M2.5砂浆 | 150 | 夯实
地下室 | 四 地面做法(G) | DM-B1-002 | 地下室细石混凝土地面 | 4 | 素土夯实 | - | 压实系数≥0.94
住宅 | 四 地面做法(G) | DM-ZZ-001 | 客厅/卧室木地板地面 | 1 | 强化复合木地板 | 8~12 | 企口拼接，留伸缩缝
住宅 | 四 地面做法(G) | DM-ZZ-001 | 客厅/卧室木地板地面 | 2 | 防潮垫 | 2 | PE发泡材料
住宅 | 四 地面做法(G) | DM-ZZ-001 | 客厅/卧室木地板地面 | 3 | C20细石混凝土找平层 | 40 | 随捣随抹平
住宅 | 四 地面做法(G) | DM-ZZ-001 | 客厅/卧室木地板地面 | 4 | 挤塑聚苯板保温层（如需要） | 20 | XPS板
住宅 | 四 地面做法(G) | DM-ZZ-001 | 客厅/卧室木地板地面 | 5 | 钢筋混凝土楼板 | 结构定
住宅 | 四 地面做法(G) | DM-ZZ-002 | 厨房/卫生间防滑地砖地面 | 1 | 防滑地砖 | 8~10 | 专用粘结剂粘贴
住宅 | 四 地面做法(G) | DM-ZZ-002 | 厨房/卫生间防滑地砖地面 | 2 | 水泥砂浆找平层 | 20 | 1:3干硬性水泥砂浆
住宅 | 四 地面做法(G) | DM-ZZ-002 | 厨房/卫生间防滑地砖地面 | 3 | JS防水涂料 | 1.5 | Ⅱ型，四周翻起300高
住宅 | 四 地面做法(G) | DM-ZZ-002 | 厨房/卫生间防滑地砖地面 | 4 | C20细石混凝土找平层 | 40 | 随捣随抹平
住宅 | 四 地面做法(G) | DM-ZZ-002 | 厨房/卫生间防滑地砖地面 | 5 | 钢筋混凝土楼板 | 结构定
公建 | 四 地面做法(G) | DM-GJ-001 | 公共走道/大厅石材地面 | 1 | 花岗岩/大理石 | 20 | 专用粘结剂，填缝剂填缝
公建 | 四 地面做法(G) | DM-GJ-001 | 公共走道/大厅石材地面 | 2 | 水泥砂浆找平层 | 30 | 1:3干硬性水泥砂浆
公建 | 四 地面做法(G) | DM-GJ-001 | 公共走道/大厅石材地面 | 3 | C20细石混凝土找平层 | 40 | 随捣随抹平
公建 | 四 地面做法(G) | DM-GJ-001 | 公共走道/大厅石材地面 | 4 | 钢筋混凝土楼板 | 结构定
公建 | 四 地面做法(G) | DM-GJ-002 | 办公区瓷砖地面 | 1 | 玻化砖 | 8~10 | 专用粘结剂粘贴
公建 | 四 地面做法(G) | DM-GJ-002 | 办公区瓷砖地面 | 2 | 水泥砂浆找平层 | 20 | 1:3干硬性水泥砂浆
公建 | 四 地面做法(G) | DM-GJ-002 | 办公区瓷砖地面 | 3 | C20细石混凝土找平层 | 40 | 随捣随抹平
公建 | 四 地面做法(G) | DM-GJ-002 | 办公区瓷砖地面 | 4 | 钢筋混凝土楼板 | 结构定
地下室 | 五 顶棚做法(D) | TH-B1-001 | 地下室顶棚（板底抹灰） | 1 | 白色防霉涂料 | - | 一遍底涂，两遍面涂
地下室 | 五 顶棚做法(D) | TH-B1-001 | 地下室顶棚（板底抹灰） | 2 | 混合砂浆抹面 | 5 | 1:0.3:2.5混合砂浆
地下室 | 五 顶棚做法(D) | TH-B1-001 | 地下室顶棚（板底抹灰） | 3 | 混合砂浆打底 | 7 | 1:1:6混合砂浆
地下室 | 五 顶棚做法(D) | TH-B1-001 | 地下室顶棚（板底抹灰） | 4 | 钢筋混凝土板底 | 结构定 | 板底清理干净
住宅 | 五 顶棚做法(D) | TH-ZZ-001 | 板底乳胶漆天花 | 1 | 乳胶漆 | - | 一遍底涂，两遍面涂
住宅 | 五 顶棚做法(D) | TH-ZZ-001 | 板底乳胶漆天花 | 2 | 满刮腻子 | 2~3 | 两遍找平打磨
住宅 | 五 顶棚做法(D) | TH-ZZ-001 | 板底乳胶漆天花 | 3 | 混合砂浆抹面 | 5 | 1:0.3:2.5混合砂浆
住宅 | 五 顶棚做法(D) | TH-ZZ-001 | 板底乳胶漆天花 | 4 | 混合砂浆打底 | 7 | 1:1:6混合砂浆
住宅 | 五 顶棚做法(D) | TH-ZZ-001 | 板底乳胶漆天花 | 5 | 钢筋混凝土板底 | 结构定 | 板底清理干净
住宅 | 五 顶棚做法(D) | TH-ZZ-002 | 轻钢龙骨吊顶天花 | 1 | 纸面石膏板 | 9.5 | 双层9.5mm，错缝安装
住宅 | 五 顶棚做法(D) | TH-ZZ-002 | 轻钢龙骨吊顶天花 | 2 | 轻钢龙骨 | - | U50系列，间距400mm
住宅 | 五 顶棚做法(D) | TH-ZZ-002 | 轻钢龙骨吊顶天花 | 3 | 吊杆 | - | φ8钢筋吊杆，间距1200mm
住宅 | 五 顶棚做法(D) | TH-ZZ-002 | 轻钢龙骨吊顶天花 | 4 | 钢筋混凝土板底 | 结构定
公建 | 五 顶棚做法(D) | TH-GJ-001 | 矿棉吸声板吊顶 | 1 | 矿棉吸声板 | 15 | 600×600mm，明暗龙骨可选
公建 | 五 顶棚做法(D) | TH-GJ-001 | 矿棉吸声板吊顶 | 2 | 烤漆龙骨 | - | T型龙骨体系
公建 | 五 顶棚做法(D) | TH-GJ-001 | 矿棉吸声板吊顶 | 3 | 吊杆 | - | φ8钢筋吊杆
公建 | 五 顶棚做法(D) | TH-GJ-001 | 矿棉吸声板吊顶 | 4 | 钢筋混凝土板底 | 结构定
公建 | 五 顶棚做法(D) | TH-GJ-002 | 铝扣板吊顶 | 1 | 铝合金扣板 | 0.6~0.8 | 300×300或600×600
公建 | 五 顶棚做法(D) | TH-GJ-002 | 铝扣板吊顶 | 2 | 龙骨系统 | - | 专用龙骨
公建 | 五 顶棚做法(D) | TH-GJ-002 | 铝扣板吊顶 | 3 | 吊杆 | - | φ8钢筋吊杆
公建 | 五 顶棚做法(D) | TH-GJ-002 | 铝扣板吊顶 | 4 | 钢筋混凝土板底 | 结构定